## programmer_adapter_v5p0_BOM
Designator | Value | Footprint | Quantity | Supplier and ref
LED2 | XL-2012UGC | XL-2012 | 1
U3 | NCP361 | NCP361 | 1
R17,R18 | 0 | R_0603_1608Metric_Pad0.98x0.95mm_HandSolder | 2
R15,R16,R12,R14 | 470 | R_0603_1608Metric_Pad0.98x0.95mm_HandSolder | 4
C1,C3,C4,C2 | 1u | C_0603_1608Metric_Pad1.08x0.95mm_HandSolder | 4
U6 | AZ1117CH-3.3TRG1 | SOT-223_DIO | 1
C16,C14 | 1u | C_0805_2012Metric_Pad1.18x1.45mm_HandSolder | 2
C11,C6,C13,C5,C7,C10,C9,C8 | 1u | C_0402_1005Metric_Pad0.74x0.62mm_HandSolder | 8
J2 | Conn_02x10_Male | PinHeader_2x10_P2.54mm_Vertical | 1
R4,R19,R8 | 10k | R_0603_1608Metric_Pad0.98x0.95mm_HandSolder | 3
R5 | DNI | R_0603_1608Metric_Pad0.98x0.95mm_HandSolder | 1
U4 | TPS22917DBV | SOT-23-6 | 1
P1 | USB_C_Plug | USB_C_Plug_JAE_DX07P024AJ1 | 1
R2,R3,R1 | DNI | R_0603_1608Metric_Pad1.05x0.95mm_HandSolder | 3
U1 | XR21B1411 | XR21B1411 | 1
LED4 | XL-2012UPC | XL-2012 | 1
R10,R11 | 100k | R_0603_1608Metric_Pad0.98x0.95mm_HandSolder | 2
J3 | 690-005-299-043 | EDAC_690-005-299-043 | 1
Q2,Q1 | 2N7002 | SOT-23 | 2
U2 | USB-C-31-M-12 | USB_C_Receptacle_HRO_TYPE-C-31-M-12 | 1
LED3 | XL-2012UBC | XL-2012 | 1
J1 | Conn_02x04_Male | PinHeader_2x04_P2.54mm_Vertical | 1
LED1 | XL-2012SURC | XL-2012 | 1